## Dados Organizados
Tabela X - Dados obtidos da análise dos resistores comerciais utilizados no experimento
Resistor | Código de Cores | Resistência Nominal (Ω) | Tolerância (Ω) | Valor Medido 1 ± Erro (Ω) | Valor Medido 2 ± Erro (Ω) | Valor Medido 3 ± Erro (Ω) | Média Valor Medido (Ω) | Desvio Padrão (Ω) | Erro da média em relação ao valor nominal (%) | Erro (%) em relação ao desvio
R1 | Marrom - Vermelho - Dourado - Dourado | 1.2 | 0.06 | 1,2 ± 0,1 | 1,2 ± 0,1 | 1,3 ± 0,1 | 1.2333 | 0.057735 | 2.7778 | 3.775
R2 | Amarelo - Violeta - Marrom - Dourado | 470 | 23.5 | 465,7 ± 0,1 | 467,8 ± 0,1 | 466,3 ± 0,1 | 466.6 | 1.0817 | 0.7234 | 95.3972
R3 | Verde - Azul - Marrom - Dourado | 560 | 28 | 550,0 ± 0,1 | 549,0 ± 0,1 | 549,8 ± 0,1 | 549.6 | 0.52915 | 1.8571 | 98.1102 | [10 empty] | Resistor | Potência Dissipada (W) | Energia Gasta (Wh)
R4 | Cinza - Vermelho - Marrom - Dourado | 820 | 41 | 799 ± 1 | 804 ± 1 | 803 ± 1 | 802 | 2.6458 | 2.1951 | 93.5469
R5 | Marrom - Preto - Vermelho - Dourado | 1000 | 50 | 986 ± 1 | 972 ± 1 | 991 ± 1 | 983 | 9.8489 | 1.7 | 80.3023 | [10 empty] | R1 | 16,55 µ | 33.1
R6 | Vermelho - Vermelho - Vermelho - Dourado | 2200 | 110 | 2181 ± 1 | 2186 ± 1 | 2192 ± 1 | 2186.3333 | 5.5076 | 0.62121 | 94.9931 | Circuito Em Série | [9 empty] | R2 | 11,04 n | 22.08
R7 | Marrom - Verde - Verde - Dourado | 1500000 | 75000 | 1528000 ± 1000 | 1507000 ± 1000 | 1621000 ± 1000 | 1552000 | 60671.2452 | 3.4667 | 19.105 | [10 empty] | R3 | 6,18 n | 12.36
Fonte: autoria própria | [10 empty] | Tabela X - Valores da resistência nominal dos resistores utilizados | [9 empty] | R4 | 5,19 n | 10.38
[11 empty] | R1 | R2 | R3 | R4 | R5 | R6 | R7 |  |  |  | R5 | 0,01 n | 0.02
[11 empty] | 1,5 MΩ | 1 kΩ | 560 Ω | 470 Ω | 1,2 Ω | 820 Ω | 2,2 kΩ |  |  |  | R6 | 9,05 n | 18.1
[11 empty] | Tabela X - Valores da resistência nominal dos resistores utilizados R1: Fonte: autoria própria |  |  |  | R7 | 24,28 n | 48.56
|  |  |  | Tabela X - Resistência equivalente para diferentes associações dos resistores utilizados | [16 empty] | Total | 55.75 | 111.5
|  |  |  | Tipo de Associação | Resistência Equivalente (Ω) |  | Desvio Percentual (%) |  |  |  | Tabela X - Valores da resistência nominal dos resistores utilizados R1: Tabela X - Queda de tensão em cada resistor do circuito alimentado por uma fonte de (5,0 ± 0,1) V
[5 empty] | Teórica | Prática |  |  |  |  | Tabela X - Valores da resistência nominal dos resistores utilizados R1: Resistor; Tabela X - Valores da resistência nominal dos resistores utilizados R2: Queda Tensão (V); Tabela X - Valores da resistência nominal dos resistores utilizados R4: Desvio Percentual (%)
|  |  |  | Série | 1,505 M | (2,653 ± 0,001) M | 76.2791 |  |  |  | Tabela X - Valores da resistência nominal dos resistores utilizados R2: Teórico; Tabela X - Valores da resistência nominal dos resistores utilizados R3: Prático; Tabela X - Valores da resistência nominal dos resistores utilizados R6: Queda Teórica; Tabela X - Valores da resistência nominal dos resistores utilizados R7: REQ
|  |  |  | Paralela | 1.2 | (6,5 ± 0,1) | 441.6667 |  |  |  | R1 | 4.983 | 5,051 ± 0,001 | 1.3646 |  | 4.9832 | 1505051.2
|  |  |  | Fonte: autoria própria | [6 empty] | R2 | 3,32 m | (3,07 ± 0,01) m | 7.5301 |  | 3.3221 | Corrente Teórica | Corrente Teórica
[11 empty] | R3 | 1,86 m | (1,69 ± 0,01) m | 9.1398 |  | 1.8604 | 3.3221e-06 | 3.3221
|  |  |  | 1505051.2 | 1.5051 | [5 empty] | R4 | 1,56 m | (1,43 ± 0,01) m | 8.3333 |  | 1.5614
[11 empty] | R5 | 0,00 m | (0,00 ± 0,01) m | - |  | 0.0039866
|  |  |  | 0.83333 | 0.83992 | 1.1906 |  |  |  |  | R6 | 2,72 m | (2,48 ± 0,01) m | 8.8235 |  | 2.7242
|  |  |  | 0.0021277 | [6 empty] | R7 | 7,31 m | (6,82 ± 0,01) m | 6.7031 |  | 7.3087
|  |  |  | 0.0017857 | [6 empty] | Tabela X - Valores da resistência nominal dos resistores utilizados R1: Fonte: autoria própria
0.0012195
|  |  |  | 0.001 | [6 empty] | Tabela X - Valores da resistência nominal dos resistores utilizados R1: Tabela X - Corrente no circuito alimentado por uma fonte de (5,0 ± 0,1) V
|  |  |  | 0.00045455 | [6 empty] | Tabela X - Valores da resistência nominal dos resistores utilizados R1: Corrente (A)
|  |  |  | 6.6667e-07 | [6 empty] | Tabela X - Valores da resistência nominal dos resistores utilizados R1: Teórica; Tabela X - Valores da resistência nominal dos resistores utilizados R2: Prática; Tabela X - Valores da resistência nominal dos resistores utilizados R3: Desv. Perc. (%)
[11 empty] | 3,3 µ | 3,1 µ | 6.0606
Fonte: autoria prórpia
Tabela X - Potência dissipada em cada resistor do circuito alimentado por uma fonte de (5,0 ± 0,1) V
[11 empty] | Resistor | Potência Dissipada (W)
[11 empty] | R1 | 16,55 µ |  |  | 1.6555e-05 | 16.555
[11 empty] | R2 | 11,04 n |  |  | 1.1037e-08 | 11.0367
[11 empty] | R3 | 6,18 n |  |  | 6.1805e-09 | 6.1805
[11 empty] | R4 | 5,19 n |  |  | 5.1872e-09 | 5.1872
[11 empty] | R5 | 0,01 n |  |  | 0 | 0.013244
[11 empty] | R6 | 9,05 n |  |  | 9.0501e-09 | 9.0501
[11 empty] | R7 | 24,28 n |  |  | 2.4281e-08 | 24.2806
[11 empty] | Fonte: autoria própria |  |  | Total | 1.6611e-05
[14 empty] | J-2H | 0.1196 | 3.3221e-05 | 33.2215
[16 empty] | Energia 2H = | 33,22 *10^(6) Wh
Potenciômetro
Tabela X - Corrente, tensão, corrente e potência no potenciômetro + resistor de 1,5 MΩ ligado à uma fonte de (5,0 ± 0,1) V
[19 empty] | Resistência (Ω) |  | Desvio Percentual (%)
[19 empty] | Teórica | Prática
[19 empty] | 2 k | ( 2,008 ± 0,001) k | 0.4
[19 empty] | 6 k | (6,003 ± 0,001) k | 0.05
[19 empty] | 10 k | (0,00924 ± 0,00001) M | 7.6
Fonte: autoria própria
Tabela X - Corrente no potenciômetro + resistor de 1,5 MΩ ligado à uma fonte de (5,0 ± 0,1) V
[18 empty] | Resistência (Ω) | Intensidade de Corrente (µA) |  | Desvio Percentual (%)
[18 empty] | Teórica | Teórica | Prática ± 0,1
[18 empty] | 2 k | 3.3 | 3.1 | 6.0606
[18 empty] | 6 k | 3.3 | 3.1 | 6.0606
[18 empty] | 10 k | 3.3 | 3.1 | 6.0606
Fonte: autoria própria
Tabela X - Queda de tensão no potenciômetro + resistor de 1,5 MΩ ligado à uma fonte de (5,0 ± 0,1) V
[18 empty] | Resistência (Ω) | Queda de Tensão (mV) |  | Desvio Percentual (%)
[18 empty] | Teórica | Teórica | Prática ± 0,01
[18 empty] | 2 k | 6.66 | 6.26 | 6.006
[18 empty] | 6 k | 19.92 | 18.75 | 5.8735
[18 empty] | 10 k | 33.11 | 28.85 | 12.8662
Fonte: autoria própria
Tabela X - Potência no potenciômetro + resistor de 1,5 MΩ ligado à uma fonte de (5,0 ± 0,1) V
[18 empty] | Resistência (Ω) | Potência (nW) |  | Desvio Percentual (%)
[18 empty] | Teórica | Teórica | Prática
[18 empty] | 2 k | 22.16 | 19.3 | 12.91
[18 empty] | 6 k | 66.14 | 57.69 | 12.78
[18 empty] | 10 k | 109.64 | 88.8 | 19.01
Fonte: autoria própria
[19 empty] | 1502000 | 3.3289e-06 | 3.3289 | 2000 | 0.0066578 | 6.6578
[19 empty] | 1506000 | 3.3201e-06 | 3.3201 | 6000 | 0.01992 | 19.9203
[19 empty] | 1510000 | 3.3113e-06 | 3.3113 | 10000 | 0.033113 | 33.1126
[19 empty] | Corrente |  |  | Queda de Tensão
[19 empty] | 0 | 2000 | 2.2163e-08 | 22.1631
[19 empty] | 0 | 6000 | 6.6137e-08 | 66.1365
[19 empty] | 0 | 10000 | 1.0964e-07 | 109.6443
Potência Teórica
[19 empty] | 3.1e-06 | 0 | 2008 | 1.9297e-08 | 19.2969
[19 empty] | 3.1e-06 | 0 | 6003 | 5.7689e-08 | 57.6888
[19 empty] | 3.1e-06 | 0 | 9240 | 8.8796e-08 | 88.7964
Potencia Prática

## Página1
| Resistor | Código de cores |  | Valor medido 01 (Ω) | Valor Medido 02 (Ω) | Valor medido 03 (Ω) | Média Valor medido (Ω) | Desvio Valor medido (Ω) | Erro (%) em relação a média | Erro (%) em relação ao desvio
Código de Cores |  | Valor nominal (Ω) | Tolerância (±)
Marrom - Vermelho - Dourado - Dourado | 1 | 1.2 | 0.06 | 1.2 | 1.2 | 1.3 | 1.2333 | 0.057735 | 2.7778 | 3.775
Amarelo - Violeta - Marrom - Dourado | 2 | 470 | 23.5 | 465.7 | 467.8 | 466.3 | 466.6 | 1.0817 | 0.7234 | 95.3972
Verde - Azul - Marrom - Dourado | 3 | 560 | 28 | 550 | 549 | 549.8 | 549.6 | 0.52915 | 1.8571 | 98.1102
Cinza - Vermelho - Marrom - Dourado | 4 | 820 | 41 | 799 | 804 | 803 | 802 | 2.6458 | 2.1951 | 93.5469
Marrom - Preto - Vermelho - Dourado | 5 | 1000 | 50 | 986 | 972 | 991 | 983 | 9.8489 | 1.7 | 80.3023
Vermelho - Vermelho - Vermelho - Dourado | 6 | 2200 | 110 | 2181 | 2186 | 2192 | 2186.3333 | 5.5076 | 0.62121 | 94.9931
Marrom - Verde - Verde - Dourado | 7 | 1500000 | 75000 | 1528000 | 1507000 | 1621000 | 1552000 | 60671.2452 | 3.4667 | 19.105
[7 empty] | 1.0278 | 0.027778
|  | R1 | R2 | R3 | R4 | R5 | R6 | R7 |  | Resistencia | Série | Paralela
|  | 1,5M | 1k | 560 | 470 | 1.2 | 820 | 2,2k |  | Teórica
[10 empty] | Prática | 2,653M | 6.5
|  | Resistor | Queda Tensão (V)
|  |  | Teórico | Prático
|  | R1 | 4.9832 | 5.051
|  | R2 | 0.0033221 | 3,07m
|  | R3 | 0.0018604 | 1,69m
|  | R4 | 0.0015614 | 1,43m
|  | R5 | 3.9866e-06 | 0,00m
|  | R6 | 0.0027242 | 2,48m
|  | R7 | 0.0073087 | 6,82m
|  | R5: potenciometro |  |  | 0.0062
|  | R5: resistencia; 0.027778 R7: corrente |  | tensao
|  | R1: Corrente; R5: teorico kohm; 1.0278 R6: pratico kohm; 0.027778 R7: teorico | pratico | teorico | pratico
|  | R1: Teórico; R2: Prático (microA); R5: 2; 1.0278 R6: 2.008 | 3,1microA |  | 6,26mV
| Série | R1: 3.3221e-06; R2: 3.1e-06; R5: 6; 1.0278 R6: 6.003 | 3,1microA |  | 18,75mV
| Paralelo | R5: 10; 1.0278 R6: 0.924 | 3,1microA |  | 28,85mV